## BOM
CUSTOMER |  | MIT
PROJECT |  | 2024-xxxx (OCTOPUS)
REVISION |  | 1
SCHEMATIC |  | 2024xxxx_OCTOPUS_V1
DATA |  | 2024-04-19
DRAFTED |  | M. Gregis
APPROVED |  | -
Item | Quantity | Reference | Part | MPN | MPN2 | MPN3 | MPN4 | Description | Temperature | Distributor | Pkg Type | Package | Database
1 | 1 | CS1 | CS V1 4L 35um |  |  |  |  | C.S. OCTOPUS V1 (7x7)mm HAL 4L Cu=35um | TG130 | WE-ONLINE | Nome Approved
2 | 5 | C1,C6,C8,C9,C11 | 100n/50V | CC0805KRX7R9BB104 |  |  |  | CHIP CAP.CER. 100nF 50V 10% X7R 0805 |  | FAE | SMD | CS-C-0805 | 10516
3 | 2 | C2,C3 | 4.7u/50V-X5R | C2012X5R1H475K125AB |  |  |  | CHIP CAP.CER. 4.7uF 50V 10% X5R 0805 | -55..+85 |  | SMD | CS-C-0805
4 | 2 | C4,C5 | 10u/25V-X5R | CL21A106KAYNNNE |  |  |  | CHIP CAP.CER. 10uF 25V 10% X5R 0805 | -55..+125 |  | SMD | CS-C-0805
5 | 1 | C7 | 0.33F/5.5V | CB5R5334HF-ZJP |  |  |  | COND.EL.RAD. 0.33F 5.5V -20%+80% P=10 D=11.5x7.5 CB5R5334HF-ZJP CDA | -25°..85° |  | THT | CT-1150-1000
6 | 1 | C10 | 22u/10V-X5R | CL21A226MPQNNNE |  |  |  | CHIP CAP.CER. 22uF 10V 20% X5R 0805 |  | FAE | SMD | CS-C-0805 | 35227
7 | 3 | DS1,DS2,DS3 | B340A | B340AE-13 |  |  |  | DIODO SCHOTTKY 3A 40V B340A SMA SMT | -65°..+150° | FAE | SMD | SMA | 16612
8 | 1 | J1 | B2B-PH-K-S | B2B-PH-K-S |  |  |  | CONN. PH 2P M P=2 B2B-PH-K-S JST THT |  |  | THT | J-2-0200-MDT-B2B
9 | 2 | J2,J3 | SSM-115-L-SV | SSM-115-L-SV |  |  |  | STRIP 15P F/D P=2.54 SSM-115-L-SV SAMTEC SMT | -55°..105° |  | SMT | J-15-0254-FDS-SSM
10 | 1 | J4 | SSM-102-L-SV | SSM-102-L-SV |  |  |  | STRIP 2P F/D P=2.54 SSM-102-L-SV SAMTEC SMT | -55..105 |  | SMT | J-2-0254-FDS-SSM
11 | 1 | J5 | SSM-108-L-SV | SSM-108-L-SV |  |  |  | STRIP 8P F/D P=2.54 SSM-108-L-SV SAMTEC SMT | -40..105° |  | SMD | J-8-0254-FDS-SSM
12 | 1 | J6 | SSM-109-L-SV | SSM-109-L-SV |  |  |  | STRIP 9P F/D P=2.54 SSM-109-L-SV SAMTEC SMT | -55°..105° |  | SMT | J-9-0254-FDS-SSM
13 | 1 | J7 | BM04B-SRSS-TBT | BM04B-SRSS-TBT(LF)(SN) |  |  |  | CONN. SH 4P M/D P=1 BM04B-SRSS-TBT(LF)(SN) JST SMT | -25°..+85° | D-455-2874-1-ND | SMD | J-4-0100-MDS-SH
14 | 1 | J8 | B5B-ZR-SM4-TF | B5B-ZR-SM4-TF |  |  |  | CONN. ZH 5P M/D P=1.5 ZH JST B5B-ZR-SM4-TF | -25°..+85° | D-455-1684-1-ND | SMD | J-5-0150-MDS-B5B-ZR-SM4
15 | 1 | J9 | MSD-4-A | MSD-4-A |  |  |  | CONN. MICROSD 9P F/90° PUSH-PUSH MSD-4-A MOLEX SMT | -40°..+85° | FAE | SMD | J-9-0110-FOS-MSD-4-A
16 | 1 | J10 | BOB-00544 | BOB-00544 |  |  |  | CONN. MICROSD 7P F/90° PUSH-PUSH BOB-00544 SPARKFUN THT | -40°..+85° |  | SMD | J-7-0254-BOB-00544
17 | 1 | LD1 | 150141YS73100 | 150141YS73100 |  |  |  | DIODO LED GIALLO 150141YS73100 WURTH SMT | -40°..+85° |  | SMD | LD-3228
18 | 2 | LD2,LD3 | T3A33BRG-H9C0002X1U1930 | T3A33BRG-H9C0002X1U1930 |  |  |  | DIODO LED RGB T3A33BRG-H9C0002X1U1930 HARVATEK SMT | -40..85° |  | SMD | LD-T3A33
19 | 1 | L1 | LQM2HPN4R7MG0L | LQM2HPN4R7MG0L |  |  |  | INDUTTANZA 4.7uH 1.1A 20% 1008 LQM2HPN4R7MG0L MURATA SMT | -40°..+125° |  | SMD | LS-1008
20 | 1 | PB1 | FSM4JSMAATR | FSM4JSMAATR |  |  |  | PULSANTE 24V 0.05A D=6x6 SPST FSM4JSMAATR TE SMT | -35°..+85° | FAE | SMD | PB-OT-FSM4J
21 | 1 | R1 | 523R | CRCW0805523RFKEA |  |  |  | CHIP RES. 523R 0805 1/8W 1% 100PPM/°C |  |  | SMD | RS-0805
22 | 2 | R2,R5 | 120k | RC0805FR-07120KL |  |  |  | CHIP RES. 120K 0805 1/8W 1% 100PPM/°C |  |  | SMD | RS-0805
23 | 1 | R3 | 430k | CRCW0805430KFKEA |  |  |  | CHIP RES. 430K 0805 1/8W 1% |  | FAE | SMD | RS-0805 | 17583
24 | 1 | R4 | 2.8k | RC0805FR-072K8L |  |  |  | CHIP RES. 2K8 0805 1/8W 1% 100PPM/°C |  |  | SMD | RS-0805
25 | 1 | R6 | 180k | RC0805FR-07180KL |  |  |  | CHIP RES. 180K 0805 1/8W 1% 100PPM/°C |  |  | SMD | RS-0805
26 | 2 | R7,R8 | 4.7k | CRCW08054K70FKEAC |  |  |  | CHIP RES. 4K7 0805 1/8W 1% |  | FAE | SMD | RS-0805 | 15005
27 | 7 | R9,R10,R11,R12,R13,R15,R16 | 33k | RMCF0805FT33K0 |  |  |  | CHIP RES. 33K 0805 1/8W 1% 100PPM/°C |  |  | SMD | RS-0805
28 | 1 | R14 | 470R | RC0805FR-07470RL |  |  |  | CHIP RES. 470R 0805 1/8W 1% |  | FAE | SMD | RS-0805 | 43376
29 | 1 | R17 | 71.5k | RC0805FR-0771K5L |  |  |  | CHIP RES. 71K5 0805 1/8W 1% |  |  | SMD | RS-0805
30 | 1 | R18 | 1.5k | RC0805JR-071K5L |  |  |  | CHIP RES. 1K5 0805 1/8W 1% |  | FAE | SMD | RS-0805 | 11781
31 | 1 | TVS1 | DT2042-04SO-7 | DT2042-04SO-7 |  |  |  | DIODO TVS UNIDIR. DT2042-04SO-7 DIODES SOT23-6 SMT |  |  | SMD | SOT23-6-DBV
32 | 1 | U1 | MCP73833T-AMI/UN | MCP73833T-AMI/UN |  |  |  | INTEGRATO BATTERY MANAGEMENT MCP73833T-AMI/UN MICROCHIP MSOP10 SMT | -40°..+85° |  | SMD | MSOP10
33 | 1 | U2 | MCP1642B-50I/MS | MCP1642B-50I/MS |  |  |  | INTEGRATO BOOST MCP1642B-50I/MS MICROCHIP DFN8 SMT | -40°..+85° |  | SMD | MSOP8
34 | 1 | U3 | RX-8025SA:AA | RX-8025SA:AA | RX-8025SA:AA0 | RX-8025SA:AA3 | RX-8025SA:AA PURE SN | INTEGRATO CLOCK RX-8025SA:AA EPSON TIMING SOP14 SMT | -40°..+85° |  | SMD | SOP14
52
NOT MOUNTED
35 | 6 | FID1,FID2,FID3,FID4,FID5,FID6 | TPS |  |  |  |  | FIDUCIAL |  | FAE | SMD | FIDUCIAL
36 | 2 | PAD3,PAD4 | TPS |  |  |  |  | PAD THT |  | FAE | THT | PAD-THT-R-0202-0102
37 | 75 | PAD9,PAD10,PAD11,PAD12,PAD13,PAD14,PAD15,PAD16,PAD17,PAD18,PAD19,PAD20,PAD25,PAD26,PAD27,PAD28,PAD29,PAD30,PAD31,PAD32,PAD33,PAD34,PAD35,PAD36,PAD41,PAD42,PAD43,PAD44,PAD45,PAD46,PAD47,PAD48,PAD49,PAD50,PAD51,PAD52,PAD57,PAD58,PAD59,PAD60,PAD61,PAD62,PAD63,PAD64,PAD65,PAD66,PAD67,PAD68,PAD73,PAD74,PAD75,PAD76,PAD77,PAD78,PAD79,PAD80,PAD81,PAD82,PAD83,PAD84,PAD89,PAD90,PAD91,PAD92,PAD93,PAD94,PAD95,PAD96,PAD97,PAD98,PAD99,PAD100,PAD184,PAD185,PAD187 | TPS |  |  |  |  | PAD SMD |  | FAE | SMD | PAD-0150X0150
37 | 3 | PAD182,PAD183,PAD186 | TPS |  |  |  |  | PAD SMD |  |  | SMD | PAD-0100X0350
86